## BOM_PartType-InterfaceSDRAM
Comment | Description | Designator | DK PN | MFG | MFG PN | Quantity
Battery | Battery Holder (Open) Coin, 12.0mm 1 Cell SMD (SMT) Tab | BT1 | BC501SM-TR-ND | MPD | BC501SM-TR | 1
0.1UF | CAP .10UF 16V CERAMIC X7R 0603 | C1, C2, C3, C4, C5, C6, C7, C8, C13, C14, C100, C103, C109, C110, C111, C112, C116, C118 |  |  |  | 18
10UF/CER | 10µF ±10% 25V Ceramic Capacitor X7S 0805 | C9, C10, C11, C12, C101, C104, C113, C114, C115, C117 |  |  |  | 10
0.01UF | 10000pF ±10% 10V Ceramic Capacitor X7R 0603 (1608 Metric) | C105, C106, C107, C108 | 399-11132-1-ND | Kemet | C0603C103K8RACTU | 4
CMPD6001S | Diode Array 1 Pair Series Connection Standard 75V 250mA Surface Mount TO-236-3, SC-59, SOT-23-3 | D1 | CMPD6001S CT-ND | Central Semiconductor | CMPD6001S TR | 1
SDCARD | 11 (9 + 2) Position Card Connector Secure Digital - SD Surface Mount, Right Angle Gold | J1 | A101492CT-ND | TE | 2041021-4 | 1
C64_EXPANSION | C64 Expansion Connector | P1 |  |  |  | 1
50PIN |  | P2 |  |  |  | 1
HDR2 |  | P5, P6 |  |  |  | 2
10K/0603 | RES 10.0K OHM 1/10W 1% 0603 SMD | R1, R2, R3, R4, R5, R6, R8, R134, R135 |  |  |  | 9
4K99/0603 | RES 4.99K OHM 1/10W 1% 0603 SMD | R7, R9, R10, R11, R125, R126, R127, R128, R129, R130, R131, R132, R133, R136, R137 | 541-3985-1-ND | Dale/Vishay | CRCW06034K99FKEAC | 15
33R0/060 | 33 Ohms ±1% 0.1W, 1/10W Chip Resistor 0603 (1608 Metric) Moisture Resistant Thick Film | R100, R101, R102, R103, R104, R105, R106, R107, R108, R109, R110, R111, R112, R113, R114, R115, R116, R117, R118, R119, R120, R121, R122, R123 | 311-33.0HRCT-ND | Yaego | RC0603FR-0733RL | 24
QM_EP4C |  | U1 |  |  |  | 1
SDRAM16MX16 | SDRAM Memory IC 256Mb (16M x 16) Parallel 166MHz 5ns 54-TSOP II | U2 | W9825G6KH-6-ND | Winbond | W9825G6KH-6 | 1
BOB12731 | FT232R USB 2.0 to UART Interface Evaluation Board | U3 | 1568-1195-ND | SparkFun | BOB-12731 | 1
WRL-13678 | WiFi 802.11b/g/n Transceiver Module 2.4GHz ~ 2.48GHz Integrated, Trace Through Hole | U4 | 1568-1235-ND | SparkFun | WRL-13678 | 1
DS3231SN# | Real Time Clock (RTC) IC Clock/Calendar I²C, 2-Wire Serial 16-SOIC (0.295", 7.50mm Width) | U5 | DS3231SN#-ND | Maxim | DS3231SN# | 1
SN74LVC8T245DWR | Voltage Level Translator Bidirectional 1 Circuit 8 Channel 24-SOIC | U6, U7, U8, U9 | 296-23280-1-ND | TI | SN74LVC8T245DWR | 4
74LHCT125D | Buffer, Non-Inverting 4 Element 1 Bit per Element 3-State Output 14-SOIC | U10, U11 | 1727-2834-2-ND | Nexpiria | 74HCT125D,653 | 2
24AA02E48T-I/OT | IC EEPROM 2KBIT 400KHZ SOT23-5 | U13 | 24AA02E48T-I/OTCT-ND | Microchip | 24AA02E48T-I/OT | 1
S25FL164K0XMFI011 | IC FLASH 64MBIT 108MHZ 8SOIC | U100 |  |  |  | 1